## 北斗
报 价 表（安全保障终端）
设备名称 | 型号 | 品牌 | 制造商 | 主要技术参数/配置 | 数量 | 单价（元） | 总价（元）
安全保障终端（车载） | V6 | 神州天鸿 | 北京神州天鸿科技有限公司 | 1. 支持北斗RDSS/北斗RNSS（B1）/GPS（L1）三种定位方式； 2. 支持北斗RDSS北斗短报文通信功能，通信成功率≥95%； 3. 支持位置上报功能，上报时间间隔支持自定义（最快60秒/次）； 4. 支持RS-232/485串口； 5. 支持蓝牙4.0通信； 6. 防水等级达到IP67标准； 7. 满负荷工作状态下电池续航时间不小于10小时； 8. 极限位置上报状态下电池续航时间不小于70小时（按1分钟/次计算）； 9. 定位精度：水平≤5～10m，高程≤10m； 10. 测速精度：≤1m/s； 11. 首次定位时间：冷启动≤35s，热启动≤2s，重捕获≤2s； 12. 灵敏度：捕获-144dBm，跟踪-159dBm； 13. 数据更新率：≥1Hz（默认1Hz）； 14. 北斗RDSS输入驻波比：≤2.0； 15. 北斗RDSS接收信号灵敏度：-127.6dBm； 16. 北斗RDSS发射功率：≥37dBm； 18. 北斗RDSS发射载波抑制：≥30dBc； 19. 北斗RDSS发射调制相位误差：≤3°； 20. 北斗RDSS波束锁定时间：冷启动首捕时间≤2s，失锁重捕时间≤1s； 21. 尺寸：≤Φ128×63mm； 22. 重量：≤600g； 23. 供电：DC 9～16V，待机功耗：＜1.4W； 24. 工作温度：-30°～+60°； 25. 能够通过北斗RDSS进行位置共享和分享； 26. 能够在户外通过北斗RDSS进行不限数量的组队，队内所有个人终端（H2型）和车载终端（V6型）均可互相分享位置、群发消息； 27. 在关机或没有北斗RDSS卫星信号时，其它北斗终端发送的北斗短报文，在开机或重新捕获信号后能够自动获取； 28. 可以使用手机短信和微信来调取北斗个人终端（H2型）的位置； 29. 可以使用手机短信和微信与北斗个人终端（H2型）互通北斗短报文； 30. 支持一键求救、一键平安功能； 31. 支持轨迹直播功能，即北斗个人终端可把位置分享给所有在线好友，并能够记录终端的行驶轨迹。 32. 具备离线缓存功能，即当显控终端（如手机）与终端断开连接后，终端收到的北斗短报文可保存在本机，一旦蓝牙连接成功，会自动向APP送出缓存的短报文，最多可缓存1000条短报文； 33. 个人终端可配置成标准的GPS定位器，输出NMEA协议，更新频率1Hz； 34. 终端可配置成轨迹记录仪，保存时间可配置，最多纪录30万条位置点，可直接通过USB导出KML、GPX等格式； 35. 专用APP可工作于任何带有蓝牙并运行iOS或安卓系统的设备上。 | 9
安全保障终端（手持） | H2 | 神州天鸿 | 北京神州天鸿科技有限公司 | 1. 支持北斗RDSS/北斗RNSS（B1）/GPS（L1）三种定位方式； 2. 支持北斗RDSS北斗短报文通信功能，通信成功率≥95%； 3. 支持位置上报功能，上报时间间隔支持自定义（最快60秒/次）； 4. 采用Micro-USB接口； 5. 支持蓝牙4.0通信； 6. 防水等级达到IP65标准； 7. 满负荷工作状态下电池续航时间不小于12小时； 8. 极限位置上报状态下电池续航时间不小于72小时（按1分钟/次计算）； 9. 定位精度：水平≤10m，高程≤10m； 10. 测速精度：≤1m/s； 11. 首次定位时间：冷启动≤35s，热启动≤2s，重捕获≤2s； 12. 灵敏度：捕获-144dBm，跟踪-159dBm； 13. 数据更新率：≥1Hz（默认1Hz）； 14. 北斗RDSS输入驻波比：≤2.0； 15. 北斗RDSS接收信号灵敏度：-127.6dBm； 16. 北斗RDSS发射功率：≥37dBm； 18. 北斗RDSS发射载波抑制：≥30dBc； 19. 北斗RDSS发射调制相位误差：≤3°； 20. 北斗RDSS波束锁定时间：冷启动首捕时间≤2s，失锁重捕时间≤1s； 21. 尺寸：≤98×67.5×28.5mm； 22. 重量：≤175g； 23. 工作环境/湿度：15%～90%相对湿度（无冷凝），-20°～+50°； 24. 存储环境/湿度：5%～90%相对湿度（无凝结），-40°～+70°； 25. 能够通过北斗RDSS进行位置共享和分享； 26. 能够在户外通过北斗RDSS进行不限数量的组队，队内所有个人终端（H2型）和车载终端（V6型）均可互相分享位置、群发消息； 27. 在关机或没有北斗RDSS卫星信号时，其它北斗终端发送的北斗短报文，在开机或重新捕获信号后能够自动获取； 28. 可以使用手机短信和微信来调取北斗个人终端（H2型）的位置； 29. 可以使用手机短信和微信与北斗个人终端（H2型）互通北斗短报文； 30. 支持一键求救、一键平安功能； 31. 支持轨迹直播功能，即北斗个人终端可把位置分享给所有在线好友，并能够记录终端的行驶轨迹。 32. 具备离线缓存功能，即当显控终端（如手机）与终端断开连接后，终端收到的北斗短报文可保存在本机，一旦蓝牙连接成功，会自动向APP送出缓存的短报文，最多可缓存1000条短报文； 33. 个人终端可配置成标准的GPS定位器，输出NMEA协议，更新频率1Hz； 34. 终端可配置成轨迹记录仪，保存时间可配置，最多纪录30万条位置点，可直接通过USB导出KML、GPX等格式； 35. 专用APP可工作于任何带有蓝牙并运行iOS或安卓系统的设备上。 | 3
合计
资格要求 | 1、其他资格要求及应提供的证明材料： 1）原厂授权及售后服务承诺函（盖章）； 2）三证合一的营业执照复印件（盖章）；
供货及要求 | 1、到货地点:中国自然资源航空物探遥感中心楼内(货物为原厂未拆封原装产品) 2、供货期：15天 3、保质期：5年 4、报价有效期：递交截止之日起120天。 5、质量保证金：合同签订5日内，卖方向买方提供货款总额的10%为质量保证金。采取以下方式之一递交：1）银行保函；2）银行保票、保税票或银行转账。质量保证期结束后7日内买方负责将质量保证金退还卖方。
付款方式 | 甲方收到乙方发票且货物验收合格后5日内付款。
其他说明 | 服务条款： 1、质保期内非人为因素故障，需返厂维修，厂商需在3个工作日内寄送临时替换机器，并于20个工作日内完成维修。 2、质保期内厂商每年需按照甲方要求派技术人员赴设备使用地（国内大陆地区）进行2次（每次不超过5个工作日）集中巡检、调研。 3、每台设备均需配备北斗卡（120秒）一张，质保期内通讯服务费由厂商承担，北斗卡故障由厂商负责维修。 4、需充电的设备，每台设备配备2套充电装置。
报价单位名称
联系人及联系方式
报价要求 | 1、请按本报价表格式填写报价并加盖公章，联系人应为正式职员； 2、请将报价表、营业执照及有效的资格证明材料（复印件加盖公章）一并密封提交； 3、密封包应注明报价单位名称和设备名称； 4、递交截止时间及地点：请于2020年6月11日下午4点前送达中国自然资源航空物探遥感中心遥感楼137室。 5、递交方式：现场递交方式 地址：北京市海淀区学院路31号，联系人：张先生，联系电话：62060044