## 综合解释专用屏
报 价 表（综合解释专用屏）
设备名称 | 型号 | 品牌 | 制造商 | 主要技术参数/配置 | 数量 | 单价（元） | 总价（元）
综合解释专用屏 | LED98W60U(0200) | 海信 | 海信集团控股股份有限公司 | 1.显示尺寸：98吋；背光：LED背光；分辨率：3840*2160；液晶屏A级标准。2.显示比例：16:9；可视角度：≥178°；亮度：≥500cd/m²；对比度≥5000：1。3.整机采用防眩光钢化玻璃，玻璃透光率≥93%。4.整机前面板具有常用的电源键、主页键、返回键、设置键、音量减小、音量增加等。5.前置接口：USB2.0（Android、Windows）≥2，HDMI输入≥1，Touch USB≥1。6.后置接口：USB2.0输入≥2，Touch USB ≥1，OPS接口≥1，HDMI输入≥2，HDMI输出≥1，SPDIF输出≥1，LAN≥2，RS232≥1，YPbPr≥1，AV IN≥1，AV OUT≥1，Audio-OUT≥1，VGA IN≥1等。7.设备自带安卓系统，安卓版本8.0或以上，安卓系统CPU采用2核A73+2核A53 主频1.5GHz，GPU采用4核Mali-G51，系统内存3GB，存储容量16GB。8.内置WiFi：整机内置双WiFi模块，支持2.4G/5G，支持自建无线热点。9.内置RTC模块：整机支持自动调整日期、时间，支持手动调整时间。10.定时开关机：整机支持定时开关机，用户可根据需求设置开机时间和关机时间。11.触控技术：采用红外触控技术，支持20点触控。12.支持单人/多人书写。13.触控可达分辨率：32768×32768；14.保存：支持存储到U盘及存储到本地；支持对当前页面以及所有页面内容存储；支持存储为PNG或PDF格式。15.分屏书写：可选择二分屏书写、三分屏书写；分屏书写状态下书写区域可独立设置书写。16.电脑模块：处理器：Intel I5 8代处理器及以上，内存8G及以上，硬盘为SSD 128G或以上。 | 1套
合计
预算要求 | 采购设备预算金额：20000元。报价总价高于采购设备预算的，其报价无效。
资格要求 | 其他资格要求及应提供的证明材料： 1、原厂授权及售后服务承诺函（盖章）-通用授权或本项目授权； 2、三证合一的营业执照复印件（盖章）。
供货及要求 | 1、到货地点:中国自然资源航空物探遥感中心楼内（货物为原厂未拆封原装产品）； 2、供货期：15天； 3、保质期：3年； 4、报价有效期：递交截止之日起120天。
付款方式 | 甲方收到乙方发票且货物验收合格后5个工作日内付款。
其他说明
报价单位名称
联系人及联系方式
报价要求 | 1、请按本报价表格式填写报价并加盖公章，联系人应为正式职员； 2、请将报价表、营业执照及有效的资格证明材料（复印件加盖公章）一并密封提交； 3、密封包应注明报价单位名称和设备名称； 4、递交及截止时间：2023年8月8-8月10日邮寄，于2023年8月10日下午5点截止； 5、递交方式：顺丰邮寄。邮寄单号发送agrszbjjc@163.com； 地址：北京市海淀区学院路31号航遥中心，联系人：薛皓，联系电话：62060044，联系邮箱：agrszbjjc@163.com。