## 工程量清单
工程量清单
序号 | 名称 | 特征描述 | 工程量 | 计量单位
一、空调水系统
1 | 设备、管道保温层拆除 | 1.名称:管道保温拆除 2.保温材料:橡塑海绵 3.厚度:30mm | 0.16 | m3
2 | 钢管拆除 | 1.名称:钢管拆除 2.型号、规格:DN65 | 8.2 | m
3 | 焊接法兰阀门安装 | 1.名称:电动控制阀 2.型号、规格、压力等级:DN65/1.6Mpa | 41 | 个
4 | 管道保温层安装 | 1.名称:管道保温 2.保温材料:橡塑海绵 3.保温厚度:30mm 4.管道规格、尺寸:DN65 | 0.16 | m3
二、控制系统
5 | 电气配管 | 1.名称:电气配管 2.规格:JDG20 3.配置形式:明配 | 160 | m
6 | 接线盒安装 | 1.名称:钢制接线盒 2.规格:86H 3.安装形式:明装 | 49 | 个
7 | 金属软管敷设 | 1.名称:包塑金属软管 2.规格:20mm | 41 | 根
8 | 电气配线 | 1.配线形式名称:管内穿电源线 2.导线型号、材质、规格:ZC-BV3*2.5 3.敷设部位或线制:三线制 | 46 | m
9 | 电气配线 | 1.配线形式名称:管内穿控制线 2.导线型号、材质、规格:RVV4*1.5 | 1325 | m
10 | 双绞线缆敷设 | 1.名称:管内穿网线 2.规格:CAT6 | 236 | m
11 | 交换机安装 | 1.名称:网络交换机 2.规格:8口千兆 3.安装方式:机柜内 | 2 | 台
12 | 控制箱安装 | 1.名称:DDC控制箱 2.功能:编程控制电控阀 | 4 | 台
13 | 工作站 | 1.名称:DDC工作站 2.功能:系统控制 | 1 | 套
14 | 打洞(孔) | 1.名称:穿墙洞 2.规格:25mm 3.填充(恢复)方式:防火灰浆封堵 | 82 | 个