## 无人机SAR和倾斜摄影设备租赁
报 价 表（无人机SAR和倾斜摄影设备租赁）
设备名称 | 型号 | 品牌 | 制造商 | 主要技术参数/配置 | 数量 | 总价（元）
无人机SAR飞行平台 | 龙鱼25/飞马V10 | 道通/飞马 | 道通/飞马 | 1.最大载重：≥6kg 2.重量：≤30kg（含电池，不含云台） 3.最大飞行海拔高度：≥6000 m 4.最大可承受风速：≥12m/s（6 级风） 5.续航时间：≥200min 6.安全保护：具备一键自主起降、低电返航、数传信号中断返航、定位信号丢失时原点自动降落等功能 | 30天
无人机倾斜摄影模块搭载平台 | M400 | 大疆 | 大疆 | 裸机重量 (带电池)：9740 ± 40 g 最大起飞重量：15.8 kg 最大载重：6 kg (第三云台支架) 展开尺寸： (L×W×H) 980 × 760 × 480 mm 折叠尺寸： (L×W×H) 490 × 490 × 480 mm 轴距：对角线 1070 mm 桨叶尺寸：25 英寸 最大水平飞行速度：25 m/s 最大起飞海拔：7000 m 最长飞行时间：59 分钟 最长悬停时间：53 分钟 最大续航里程：49 km 最大抗风速度：12 m/s 工作环境温度：-20℃ 至 50℃ IP 防护等级：IP55 GNSS：GPS + Galileo + BeiDou + GLONASS* (*RTK 开启时支持 GLONASS) RTK 定位精度：水平 1 cm + 1 ppm，垂直 1.5 cm + 1 ppm 悬停精度 (RTK)：垂直 ±0.1 m，水平 ±0.1 m 机身接口：USB-C × 1 (USB 2.0)，E-Port V2 × 4 (单口 120W) 夜航灯：内置 天空端 ADS-B In：标配，双天线，支持 20 km | 30天
无人机倾斜摄影模块 | Matrice 4E | 大疆 | 大疆 | 飞行器： 裸机重量 (带普通桨叶): 1219 克 最大起飞重量: 1420 克 (常规桨叶) 尺寸：展开尺寸：长 307.0 毫米，宽 387.5 毫米，高 149.5 毫米；折叠尺寸：长 260.6 毫米，宽 113.7 毫米，高 138.4 毫米 最大水平飞行速度：21 米/秒 最大起飞海拔高度: 6000 米 最长悬停时间：42 分钟（常规桨叶） 最长飞行时间: 49 分钟 (常规桨叶) 工作环境温度：-10℃ 至 40℃（无太阳辐射） 定位导航系统：GPS + Galileo + BeiDou + GLONASS*（*仅在 RTK 模块开启时支持 GLONASS） RTK 定位精度 (固定解): 水平: 1厘米 + 1 ppm, 垂直: 1.5厘米 + 1 ppm 机身接口: E-Port 接口 × 1, E-Port Lite 接口 × 1 相机： 影像传感器: 广角: 4/3 CMOS，有效像素 2000 万 中长焦: 1/1.3 英寸 CMOS，有效像素 4800万 长焦: 1/1.5 英寸 CMOS，有效像素 4800 万 镜头: 广角: 视角 84°，等效焦距 24 毫米，光圈 f/2.8 至 f/11 中长焦: 视角 35°，等效焦距 70 毫米，光圈 f/2.8 长焦: 视角 15°，等效焦距 168 毫米，光圈 f/2.8 ISO 范围 (夜景模式，广角): ISO 100 至 ISO 204800 云台： 稳定系统: 三轴机械云台 (俯仰、横滚、平移) 可控转动范围 (俯仰): -90° 至 35° 角度抖动量: ±0.007° 感知 (全向双目视觉系统)： 前/后视: 测距范围 0.4 米至 22.5 米，有效避障速度 ≤21 米/秒 侧视: 测距范围 0.5 米至 32 米 下视: 测距范围 0.3 米至 18.8 米 | 30天
合计
限价要求 | 采购限价（含税）：人民币204,600.00元。报价总价高于采购限价的，其报价无效。
资格要求 | 其他资格要求及应提供的证明材料： 1.原厂授权及售后服务承诺函（盖章）； 2.具有三证合一的营业执照复印件（盖章）； 3.具有良好的商业信誉和健全的财务会计制度； 4.具备质量管理体系认证、职业健康安全管理体系认证、环境管理体系认证（扫描件）； 5.具备自然资源主管部门颁发的有效期内的乙级及以上测绘资质证书（扫描件）； 6.项目负责人须具备注册测绘师资格证书（在有效期内）； 7.具备无人驾驶航空器运营合格证（扫描件）； 8.技术负责人需具备CAAC超视距驾驶员执照（有效期内）及社保证明材料； 9.履约能力需具备本次租赁无人机型号设备采购合同或发票； 10.履约能力需具备历史飞行活动空域申报批复文件证明材料。
供货及要求 | 1、到货地点:中国自然资源航空物探遥感中心楼内； 2、租赁期限：合同签订之日至2027年6月30日； 3、报价有效期：递交截止之日起120天； 4、总价中包含：无人机操控飞手；设备使用期间所需耗材及配件；全程提供技术培训及协助。
付款方式 | 合同签订且收到乙方增值税普通发票后10个工作日内，甲方支付乙方合同金额的65%；完成合同要求的全部工作并验收合格后，在收到乙方增值税普通发票10个工作日内，甲方支付乙方合同金额的35%。
其他说明 | 本次设备租赁无押金
报价单位名称
联系人及联系方式
报价要求 | 1、请按本报价表格式填写报价并加盖公章，联系人应为正式职员； 2、请将报价表、营业执照及有效的资格证明材料（复印件加盖公章）一并密封提交； 3、密封包应注明报价单位名称和设备名称； 4、递交截止时间：公告发布之日起5个工作日寄出方为有效。 5、递交方式：顺丰标快邮寄。邮寄单号、报价单位及联系方式发送至：agrszbjjc@163.com； 地址：北京市海淀区学院路29号航遥中心，联系人：薛皓，联系电话：62060044，联系邮箱：agrszbjjc@163.com。