## 无人机激光雷达和贴近摄影设备租赁
报 价 表（无人机激光雷达和贴近摄影设备租赁）
设备名称 | 型号 | 品牌 | 制造商 | 主要技术参数/配置 | 数量 | 单价（元） | 总价（元）
无人机激光雷达设备租赁 | 大疆无人机M400；载荷禅思L3 | 大疆 | 大疆 | 飞行器： 裸机重量 (带电池)：9740 ± 40 g 最大起飞重量：15.8 kg 最大载重：6 kg (第三云台支架) 展开尺寸： (L×W×H) 980 × 760 × 480 mm 折叠尺寸： (L×W×H) 490 × 490 × 480 mm 轴距：对角线 1070 mm 桨叶尺寸：25 英寸 最大水平飞行速度：25 m/s 最大起飞海拔：7000 m 最长飞行时间：59 分钟 最长悬停时间：53 分钟 最大续航里程：49 km 最大抗风速度：12 m/s 工作环境温度：-20℃ 至 50℃ IP 防护等级：IP55 GNSS：GPS + Galileo + BeiDou + GLONASS* (*RTK 开启时支持 GLONASS) RTK 定位精度：水平 1 cm + 1 ppm，垂直 1.5 cm + 1 ppm 悬停精度 (RTK)：垂直 ±0.1 m，水平 ±0.1 m 机身接口：USB-C × 1 (USB 2.0)，E-Port V2 × 4 (单口 120W) 夜航灯：内置 天空端 ADS-B In：标配，双天线，支持 20 km 激光雷达系统： 激光波长: 1535 纳米 最大测程: 2000 米 @80%反射率，100 kHz 电线测程: 300米 (21.6mm钢芯铝绞线，100 klx) 激光光斑大小: Φ 41 毫米@120 米（1/e²）; Φ 86 毫米@300 米（1/e²） 测距精度: 绝对精度 ±10 毫米，重复精度 <5 毫米 (1σ) 最小探测距离: 10 米 激光发散角: 0.25 mrad (1/e²) 脉冲发射频率: 100 kHz / 350 kHz / 1000 kHz / 2000 kHz (可选) 最大回波数: 16 回波 (100 kHz / 350 kHz) 扫描模式: 一字形重复扫描、米字形重复扫描、非重复扫描 扫描视场角: 横向 80°，纵向 3° 至 80° (依模式而定) 点云系统精度: 120米航高：高程3厘米，平面4厘米 (RMSE) 300米航高：高程5厘米，平面7.5厘米 (RMSE) 点云厚度:1.2 厘米@1σ (120米正射); 2 厘米@1σ (300米正射) 激光安全等级: Class 1 (人眼安全) | 1套/35天
无人机贴近摄影设备租赁 | 大疆无人机Matrice 4E | 大疆 | 大疆 | 飞行器： 裸机重量 (带普通桨叶): 1219 克 最大起飞重量: 1420 克 (常规桨叶) 尺寸：展开尺寸：长 307.0 毫米，宽 387.5 毫米，高 149.5 毫米；折叠尺寸：长 260.6 毫米，宽 113.7 毫米，高 138.4 毫米 最大水平飞行速度：21 米/秒 最大起飞海拔高度: 6000 米 最长悬停时间：42 分钟（常规桨叶） 最长飞行时间: 49 分钟 (常规桨叶) 工作环境温度：-10℃ 至 40℃（无太阳辐射） 定位导航系统：GPS + Galileo + BeiDou + GLONASS*（*仅在 RTK 模块开启时支持 GLONASS） RTK 定位精度 (固定解): 水平: 1厘米 + 1 ppm, 垂直: 1.5厘米 + 1 ppm 机身接口: E-Port 接口 × 1, E-Port Lite 接口 × 1 夜航灯: 内置 相机： 影像传感器: 广角: 4/3 CMOS，有效像素 2000 万 中长焦: 1/1.3 英寸 CMOS，有效像素 4800万 长焦: 1/1.5 英寸 CMOS，有效像素 4800 万 镜头: 广角: 视角 84°，等效焦距 24 毫米，光圈 f/2.8 至 f/11 中长焦: 视角 35°，等效焦距 70 毫米，光圈 f/2.8 长焦: 视角 15°，等效焦距 168 毫米，光圈 f/2.8 ISO 范围 (夜景模式，广角): ISO 100 至 ISO 204800 云台： 稳定系统: 三轴机械云台 (俯仰、横滚、平移) 可控转动范围 (俯仰): -90° 至 35° 角度抖动量: ±0.007° 感知 (全向双目视觉系统)： 前/后视: 测距范围 0.4 米至 22.5 米，有效避障速度 ≤21 米/秒 侧视: 测距范围 0.5 米至 32 米 下视: 测距范围 0.3 米至 18.8 米 图传： 图传方案: O4 图传行业版 最大信号有效距离 (FCC，无干扰): 25 公里 最大下载速率: 20 MB/s 延时: 130 毫秒 天线: 8 天线，2 发 4 收 电池与充电： 容量/能量: 6741 毫安时 / 99.5 瓦时 标称电压: 14.76 伏 重量: 401 克 充电管家: 支持 4 块电池轮充，100 瓦额定功率 | 1套/35天
合计
限价要求 | 采购限价（含税）：人民币149,800.00元。报价总价高于采购限价的，其报价无效。
资格要求 | 其他资格要求及应提供的证明材料： 1.原厂授权及售后服务承诺函（盖章）； 2.具有三证合一的营业执照复印件（盖章）； 3.具有良好的商业信誉和健全的财务会计制度； 4.具备质量管理体系认证、职业健康安全管理体系认证、环境管理体系认证（扫描件）； 5.具备乙级以上测绘资质证书（扫描件）； 6.具备无人驾驶航空器运营合格证（扫描件）； 7.飞手需具备 CAAC超视距驾驶员执照（有效期内）； 8.履约能力需具备历史飞行活动空域申报批复文件证明材料。
供货及要求 | 1、到货地点:中国自然资源航空物探遥感中心楼内； 2、供货期：2027年6月30日前； 3、报价有效期：递交截止之日起30天； 4、总价中包含：无人机操控飞手；设备维修费；设备使用运输和保险费；设备使用期间所需耗材及配件；提供技术指导和培训。
付款方式 | 合同签订且收到乙方增值税普通发票后10个工作日内，甲方支付乙方合同金额的65%；完成合同要求的全部工作并验收合格后，收到乙方增值税普通发票10个工作日内，甲方支付乙方合同金额的35%。
其他说明 | 本次设备租赁免押金
报价单位名称
联系人及联系方式
报价要求 | 1、请按本报价表格式填写报价并加盖公章，联系人应为正式职员； 2、请将报价表、营业执照及有效的资格证明材料（复印件加盖公章）一并密封提交； 3、密封包应注明报价单位名称和设备名称； 4、递交截止时间：公告发布之日起5个工作日寄出方为有效。 5、递交方式：顺丰标快邮寄。邮寄单号、报价单位及联系方式发送至：agrszbjjc@163.com； 地址：北京市海淀区学院路29号航遥中心，联系人：薛皓，联系电话：62060044，联系邮箱：agrszbjjc@163.com。