## 大型绘图仪
报 价 表（HPDesignJet Z9+Pro64英寸大型绘图仪）
设备名称 | 型号 | 品牌 | 制造商 | 主要技术参数/配置 | 数量 | 含税单价（元） | 含税总价（元）
HP DesignJet Z9+ Pro 64 英寸大型绘图仪（单卷筒） | 2RM82A | 惠普（HP） | HP Inc.（惠普公司） | 绘图仪参数： 一、核心打印技术 1.打印技术：HP 热喷墨（Thermal Inkjet），HDNA 高清喷嘴架构，5 支通用可互换打印头（所有颜色通用喷头） 2.喷嘴：每色 3136 个喷嘴， 总喷嘴 28224 个 3.墨滴： 品红、青、照片黑、铬蓝、灰色：7/3 pl 双墨滴技术 黄、铬红、亚光黑、铬绿：6 pl 单墨滴 4.最大优化分辨率：2400×1200 dpi 5.线条精度：±0.1%（矢量长度），最小线宽 0.02 mm，CAD 图纸精度优秀 6.色彩精度（内置分光光度计） ： 中值ΔE2000＜1.6；95% 颜色ΔE2000＜2.8 短期色彩稳定性：5 分钟内 ΔE＜1 重复打印一致性：平均 ΔE＜0.5，自带自动色彩校准，无需外接校色仪 二、墨水系统（HP Vivid Photo 颜料墨水） 标配 9 色 ：青色 C、品红 M、黄色 Y、亚光黑 MK、照片黑 PK、铬红 CR、铬绿 CG、铬蓝 CB、灰色 G（Z9+ Pro 独有铬色系，色域远超传统 6 色机） 可选升级第 10 色 ：光油 Gloss Enhancer（GE，增加光泽、保护画面） 墨盒容量 ： 1 升大容量墨盒 ，降低频繁换墨 墨水类型：颜料墨水，耐光、防水，适合艺术版画、摄影作品长期保存 三、打印速度（卷筒介质） 快速模式（普通纸）：98㎡/h 标准模式（涂层纸）：29㎡/h 最佳模式（光面相纸）： 14.1㎡/h 四、介质处理 最大介质宽度：64 英寸（1626 mm）；最小卷筒宽度 420 mm 卷筒最大直径：170 mm；卷筒最大重量：25 kg 介质厚度：最大 0.8 mm；介质克重：80～500 g/㎡ 卷筒边距：5×5×5×5 mm（四边 5mm） 标配：单卷筒； 可选配件：双卷筒组件、收纸器 ，实现无人值守连续打印，自动切换两种介质 内置自动切刀，支持多种介质裁切；支持相纸、画布、灯片、艺术纸、背胶膜、工程绘图纸等 介质自动加载，面板介质预设库 五、硬件配置（主机） 内存：4GB 硬盘：500GB 自加密硬盘（存储作业、色彩文件） 操作面板：彩色触控屏，作业预览，本地状态查看 网络接口： 千兆以太网（1000BaseT） ；USB 主机接口 软件生态：HP Click、HP PrintOS，支持作业嵌套、队列管理、远程监控、固件自动更新；内置 Web 管理页面 支持系统：Windows、macOS 六、物理尺寸与重量 机器外形（宽 × 深 × 高）： 2605 × 790 × 1402 mm 净重： 170 kg 包装重量：264 kg 安装空间建议：预留宽度≥2.8m，通道≥800mm，高度≥1700mm 方便搬运安装 七、电气规格 输入电源：100–240V，50/60Hz 功耗：打印 150W；待机＜35W；休眠＜9W；关机＜0.3W 八、标配与可选配件清单 主机标配: 5 支通用打印头 内置分光光度计 单卷筒支架、内置裁刀 彩色触控面板、千兆网口、500G 加密硬盘、4G 内存 | 1套
合计
价格要求 | 采购限价（含税）：182000.00元。报价总价高于采购限价的，其报价无效。
资格要求 | 其他资格要求及应提供的证明材料： 1、原厂授权及售后服务承诺函（盖章）； 2、三证合一的营业执照复印件（盖章）。
供货及要求 | 1、到货地点：中国自然资源航空物探遥感中心指定地点（货物为原厂未拆封原装产品）； 2、供货期：7 天； 3、质保期：3 年； 4、报价有效期：递交截止之日起120天。
付款方式 | 合同签订后，甲方收到乙方发票且货物验收合格后向乙方支付全款。
其他说明
报价单位名称
联系人及联系方式
报价要求 | 1、请按本报价表格式填写报价并加盖公章，联系人应为正式职员； 2、请将报价表、营业执照及有效的资格证明材料（复印件加盖公章）一并密封提交； 3、密封包应注明报价单位名称和设备名称； 4、递交截止时间：公告发布之日起3个工作日寄出方为有效； 5、递交方式：顺丰标快邮寄。“设备名称+邮寄单号+报价单位+联系电话”发送agrszbjjc@163.com； 地址：北京市海淀区学院路29号中国自然资源航空物探遥感中心，联系人：林老师，联系电话：62060057，联系邮箱：agrszbjjc@163.com。