## 测控基带分系统
报 价 表（测控基带分系统）
设备名称 | 型号 | 品牌 | 制造商 | 主要技术参数/配置 | 数量 | 含税单价（元） | 含税总价（元）
测控基带分系统 | 跟踪接收机EGJ1000，综合测控基带ECJ2000 | 不限 | 不限 | 1.跟踪接收机 输入频率：70MHz； 跟踪体制：单通道单脉冲； 信号类型：标准TT&C、扩频TT&C、宽带模式可选； a)调相频率： 标准模式：两相调制，（1/2/4kHz）； 扩频模式：两相调制，（1/2/4kHz）； 数传跟踪（宽带）：四相调制，（1&2/2&4/4&8kHz）； b)中放带宽： 标准模式：3M； 扩频模式：23M； 数传跟踪（宽带）：1.5MHz，3 MHz，6 MHz，23 MHz； c)捕获门限： 标准模式：S/ø ≤41dBHz； 扩频模式：C/N0≤45dBHz（伪码速率1.023Mcps）； 数传跟踪（宽带）：Eb/N0≤6dB（ 带宽 6MHz）； d)AGC电压：0～5V； e)捕获频率范围： S/C：±150KHz； X/Ka：±500KHz； f)跟踪动态范围：60dB。 2.综合测控基带 扩频模式： A.中频频率：70MHz； B.调制体制：BPSK； C.扩频方式：直接序列扩频； D.扩频码： 1.023×n Mchip/s，n=1,2,…,10； E.目标通道配置：支持1个独立目标通道的灵活配置； F.通道数：上行1路（遥控），下行1路（遥测）； G.上行各路功率独立可调，可调范围10dB； H.存储的扩频伪码应具备非法读取防护功能； I.本原多项式和初相可设置； J.扩频伪码：符合 GJB6372-2008 和 ETSI EN 301 926 V1.3.1 (2017-10)的要求，伪码多项式及初相可设； K.上行调制单元 L.载波抑制：≥30dB； M.多普勒范围：-500kHz～500kHz； N.多普勒变化率范围：-60kHz/s～60kHz/s； O.捕获时间：捕获时间≤2s（测试条件：每路 =43dBHz，=2kbps，多普勒范围±500kHz、多普勒变化率 20kHz/s）； P.遥测单元 Q.信息速率：100b/s ～64kb/s，每bit连续可变； R.码型：NRZ-L、M、S； S.帧长：4 字～1024 字（偶数）； T.帧同步码组：16bit、24bit、32bit； U.遥测解调门限（中频）：Eb /N0 较理论值恶化不大于 2.5dB（Pe≤1E-5）； V.遥控单元 W.信息速率：100b/s～20kb/s，连续可变（遥控）； X.码型：NRZ-L、M、S； Y.指令处理时延：＜50ms； 遥控置信度：0.9999。 标准模式： A.中频频率：70MHz； B.载波调制体制：PM； C.副载波信号调制体制 a)遥控：PCM-PSK/FSK-PM； b)遥测：PCM-PSK-PM； D.副载波调制度 c)遥控：0.2rad～1.5rad，精度±5%； d)遥测：0.2rad～1.5rad，精度±5%； e)调制度步进：0.01rad； E.副载波频率 f)遥控副载波：2kHz～512kHz，步长1Hz； g)遥测副载波：5kHz～512kHz，步长1Hz； F.上行调制单元 h)扫频范围：-500kHz～500kHz，步长500Hz； i)扫速：最大60kHz/s； j)多普勒预置：-500kHz～500kHz，步进500Hz。 k)杂波抑制：≤-60dBc； l)二次谐波：≤-60dBc； G.遥测单元 m)信息速率：0.1kbit/s～64kbit/s，每bit连续可变； n)码型：NRZ-L、M、S；Biφ-L、M、S； o)帧长：4 字～1024 字（偶数）； p)帧同步码组：16bit、24bit、32bit； q)遥测解调门限：Eb/N0较理论值恶化不大于2.5dB； H.遥控单元 r)信息速率：0.1kbit/s～20kbit/s，连续可变； s)遥控副载波：2kHz～512kHz，步长1Hz； t)码型：RZ；NRZ-L、M、S；Biφ-L、M、S； u)指令处理时延：＜50ms； 遥控置信度：0.9999。 中低速双向数传： 中频频率：70MHz±5MHz； 2）调制体制： a) 中心输入频率：70MHz±5MHz； b) PCM 码型：NRZ-L/M/S； c) 中频带宽：不小于 10MHz； d) 调制方式：BPSK 、QPSK 、DQPSK 、OQPSK； e) 信道编码方式：支持加扰、RS 编码(常规基、对偶基可选，交织深度1 ，2 ，3 ，4 可选)、卷积编码(CCSDS-1/2,3/4) 、RS-卷积级联编码、 LDPC(1/2,2/3,4/5,7/8)； f) 码速率： BPSK：10Kbps~25Mbps； QPSK:10Kbps~50Mbps； g) 支持多普勒补偿，三角扫描/正弦扫描，补偿后频差不大于 1KHz；多普勒频率变化范围：±1500KHz，频率变化率范围：≥±40KHz/s； h) 支持上注和模拟源两种工作模式，噪声输出可设； i) 上注数据长度适应编码前/编码后帧长。 j) 载荷数据存储与转发能力，1TB 大容量固态存储。 3）中频接收参数 a) AGC 控制范围：60dB； 4）解调参数 BPSK:10Kbps~25Mbps(1bit 可变，速率自适应)； QPSK:10Kbps~50Mbps(1bit 可变，速率自适应)； c) PCM 码型：NRZ-L/M/S； d) 解调方式：BPSK/QPSK/DQPSK/OQPSK； f) QPSK 解调：自适应支持 8 种格雷码； g) 帧长：4~2048 个字节； h) 格式长：4~256 帧； i) 帧同步码组：16bit 、24bit 、32bit 、64bit； j) 格式同步方式：反码、循环码(8 位) 、ID 计数识别字(0 或 1 起始)； k) 帧同步字长度及图样可设； l) 解扰：初相和多项式可调； m) 信道解码：维特比解码(1/2 ，3/4) 、RS 解码((223,255) 、(239,255))、 RS-卷积级联解码、LDPC(1/2 ,2/3,4/5,7/8)。 n) 卷积译码支持分路/合路； o) LDPC 支持前加扰和后加扰。 5）数传解调门限：较理论值恶化≤2.5dB。 | 1套
合计
价格要求 | 采购限价（含税）：880000.00元。报价总价高于采购限价的，其报价无效。
资格要求 | 其他资格要求及应提供的证明材料： 1、原厂授权及售后服务承诺函（盖章）； 2、三证合一的营业执照复印件（盖章）。
供货及要求 | 1、到货地点：中国自然资源航空物探遥感中心指定地点（货物为原厂未拆封原装产品）； 2、供货期：60天； 3、质保期：8 年； 4、报价有效期：递交截止之日起120天。
付款方式 | 合同签订后，甲方向乙方支付合同金额50%预付款；收到货物并验收合格后，甲方向乙方付清剩余货款。
其他说明
报价单位名称
联系人及联系方式
报价要求 | 1、请按本报价表格式填写报价并加盖公章，联系人应为正式职员； 2、请将报价表、营业执照及有效的资格证明材料（复印件加盖公章）一并密封提交； 3、密封包应注明报价单位名称和设备名称； 4、递交截止时间：公告发布之日起3个工作日寄出方为有效； 5、递交方式：顺丰标快邮寄。“设备名称+邮寄单号+报价单位+联系电话”发送agrszbjjc@163.com； 地址：北京市海淀区学院路29号中国自然资源航空物探遥感中心，联系人：林老师，联系电话：62060057，联系邮箱：agrszbjjc@163.com。