## 高速数传解调器
报 价 表（高速数传解调器）
设备名称 | 型号 | 品牌 | 制造商 | 主要技术参数/配置 | 数量 | 含税单价（元） | 含税总价（元）
高速数传解调器 | ESJ52101 | 不限 | 不限 | 1.解调功能指标 1)中频1200MHz； 2)具有双通道独立工作能力； 3)具有接收解调BPSK、QPSK、DQPSK、OQPSK、SQPSK、GMSK、UQPSK、8PSK、16QAM、16APSK、32APSK、32QAM等体制的功能； 4)信道编码：至少具备以下译码方式，符合CCSDS 131.0-B-2《遥测同步及信道编码》、GJB1198.3A-2004《遥测信道编码》、《中继卫星系统数据传输规范》等标准规范中相关约定，具体包括： a.无编码； b.卷积（7，1/2）、（7，2/3）、（7，3/4）、（7，5/6）、（7，7/8）； c.RS（255，223）、RS（255，239），支持常规基和对偶基，交织深度1~8； d.RS+卷积级联码； e.LDPC码（码率1/2、2/3、3/4、4/5、7/8可选），其中，码率为7/8的LDPC包含LDPC（8176，7154）、（8160，7136）两种形式，具体包括： T1：LDPC，1/2（15360，7680）； T1：LDPC，2/3（15360，10240）； T1：LDPC，5/6（15360，12800）； T2：LDPC，7/8（8160，7136）； T3：LDPC，1/2（2048，1024）； T3：LDPC，1/2（8192，4096）； T3：LDPC，2/3（1536，1024）； T3：LDPC，7/8（8176，7154）（非标）； T3：LDPC，4/5（5088，4064）； f.具备CCSDS标准下Turbo 1/2,1/3,1/6； g.可扩展其他编码方式。 5)基带码型：RZ；NRZ—L 、M 、S ，QPSK下支持8种gray码（gray0~gray7）； 6)具备 AGC控制功能，AGC 时间常数：1ms,10ms,100ms,1000ms； 7)具备盲均衡功能； 8)具有频谱倒置或自适应接收功能； 9)具有极化对消（XPIC）功能，具有交叉极化抑制处理能力； 10)具有匹配滤波功能，滚降系数在0.1~1.0中可设置，步进0.5； 11)具有前/后解扰功能； 12)星座映射：QPSK 2种映射、8PSK的16种映射、16QAM 3种映射、16APSK2种映射、32APSK 1种映射符合CCSDS标准; 13)数据存储： 存储类型，帧同步分路下输出方式可选择：按帧交织/按bit交织/按字节交织、输出校验位/不输出校验位； 输入数据率（数据记录速率）：单通道最大记录速率≥2Gbps； 存储容量≥4TB。 具有数据本地存储、网络传输（实时传输、事后传输）和回放功能； 15)具有高码率数据接收链路信号闭环校验功能，能够实时和事后进行误码检测与统计； 16)具备载波测量与信号质量分析，并对每轨数据形成单独的日志文件； 17)具备记录所有操作和监控，记录解调器技术状态，为日常运行中的故障定位提供资料； 18)完成对规定调制信号的接收解调、位同步、帧同步、解扰、译码等，并按要求通过网络输出数据； 19)具有对幅度、相位和群时延的均衡能力； 20)具备兼容非标卫星的扩展能力； 21)日志功能：完备的设备状态与指令控制日志记录，满足故障定位需求，日志采样频率可配置，日志时间需与数据时间同步； 22)记录所有操作和监控，记录设备技术状态，为日常运行中的故障定位提供资料； 23)具有上电自启动功能； 24)具备本控及远控功能； 25)具备远程在线维护升级能力。 26)设备集成人机交互界面。 2.解调性能指标 1)码速率： a.BPSK：5Mbps～500Mbps； b.UQPSK、QPSK、OQPSK：10Mbps～1000Mbps； c.8PSK：15Mbps~1500Mbps； d.16APSK：40Mbps~2000Mbps； e.16QAM：40Mbps~2000Mbps； f.32APSK ：50Mbps~2000Mbps; g.32QAM ：50Mbps~2000Mbps; 2)载波捕获跟踪：多普勒变化范围±1.5MHz； 3)多普勒变化率范围±30KHz/s； 4)捕获时间：≤1s； 5)适应电平范围0dBm ~ -60dBm； 6)捕获门限： a.BPSK/QPSK/SQPSK/OQPSK/UQPSK：Eb/N0≤1.5dB； b.8PSK：Eb/N0≤5.1dB； c.16QAM、16APSK：Eb/N0≤5.5dB； 7)比特同步捕获范围：±0.3%RS（符号率）； 8)在 PCM 信息流中，两次 bit 状态转换之间的位数不超过 128bit 时能可靠工作； 9)解调性能：解调损耗与理论值的偏差（误码率优于1×10-7条件下）： a.码速率5Mbps~600Mbps，Eb/N0较理论值恶化≤1dB； b.码速率≥600Mbps，Eb/N0较理论值恶化≤1.5dB。 10)编码增益（误码率 1 × 10-7 时）： a.Viterbi（2 ，1 ，7）：≥5dB； b.RS（255 ，223）：≥4dB； c.Viterbi（2 ，1 ，7）+RS（255，223）：≥6.5dB； d.LDPC：≥6dB； | 1套
合计
价格要求 | 采购限价（含税）：840000.00元。报价总价高于采购限价的，其报价无效。
资格要求 | 其他资格要求及应提供的证明材料： 1、原厂授权及售后服务承诺函（盖章）； 2、三证合一的营业执照复印件（盖章）。
供货及要求 | 1、到货地点：中国自然资源航空物探遥感中心指定地点（货物为原厂未拆封原装产品）； 2、供货期：60 天； 3、质保期：8 年； 4、报价有效期：递交截止之日起120天。
付款方式 | 合同签订后，甲方向乙方支付合同金额50%预付款；收到货物并验收合格后，甲方向乙方付清剩余货款。
其他说明
报价单位名称
联系人及联系方式
报价要求 | 1、请按本报价表格式填写报价并加盖公章，联系人应为正式职员； 2、请将报价表、营业执照及有效的资格证明材料（复印件加盖公章）一并密封提交； 3、密封包应注明报价单位名称和设备名称； 4、递交截止时间：公告发布之日起3个工作日寄出方为有效； 5、递交方式：顺丰标快邮寄。“设备名称+邮寄单号+报价单位+联系电话”发送agrszbjjc@163.com； 地址：北京市海淀区学院路29号中国自然资源航空物探遥感中心，联系人：林老师，联系电话：62060057，联系邮箱：agrszbjjc@163.com。